## PCB-00001-01_BOM-Badge_V2
Designator | Manufacturer | MPN | Quantity | Description
C1, C2 | Yageo | CC0805ZRY5V9BB104 | 2 | capacitor
C3, C4 | Yageo | CC0805JRNPO9BN330 | 2 | capacitor
LED1, LED2, LED3, LED4, LED5, LED6, LED7, LED8, LED9, LED10, LED11, LED12 | Würth Elektronik | 150080RS75000 | 12 | Red 625nm LED Indication - Discrete 2V 0805 (2012 Metric)
LS1 | TDK Corporation | PS1240P02BT | 1 | AUDIO PIEZO TRANSDUCER 30V TH
P1 |  |  | 1
R1, R2, R3, R4, R5, R6, R7, R8, R9, R10, R11, R12, R13 | Yageo | RC0805JR-071KL | 13 | resistor
R14 | Yageo | RC0603JR-0710KL | 1 | resistor
SW1 | E-Switch | EG1218 | 1 | Slide Switch SPDT Through Hole
U1 | Microchip Technology | ATMEGA328-PU | 1 | AVR AVR® ATmega Microcontroller IC 8-Bit 20MHz 32KB (16K x 16) FLASH 28-PDIP
U3 | Keystone Electronics | 3034TR | 1 | Battery Retainer Coin, 20.0mm 1 Cell SMD (SMT) Tab
Y1 | ECS Inc. | ECS-160-20-3X-TR | 1 | 16MHz Â±30ppm Crystal 20pF 50 Ohms HC-49/US